## 機械設備工事 種目別内訳
令和8年度 山形村防災交流施設整備事業
■機械設備工事 種目別内訳
| 名称 | 摘要 | 数量 | 単位 | 金額 | 備考
D | 機械設備工事 | 直接工事費 | 1 | 式
計

## 科目別内訳
令和8年度 山形村防災交流施設整備事業
■科目
| 名称 | 摘要 | 数量 | 単位 | 単価 | 金額 | 備考
D | 機械設備工事
| １ 空気調和設備 |  | 1 | 式
| ２ 地中利用熱設備 |  | 1 | 式
| ３ 床暖房設備 |  | 1 | 式
| ４ 暖房設備 |  | 1 | 式
| ５ 換気設備 |  | 1 | 式
| ６ 自動制御設備 |  | 1 | 式
| ７ 衛生器具設備 |  | 1 | 式
| ８ 給水設備 |  | 1 | 式
| ９ 排水設備 |  | 1 | 式
| 10 給湯設備 |  | 1 | 式
| 11 消火設備 |  | 1 | 式
| 12 屋外給水設備 |  | 1 | 式
13 屋外排水設備
計

## 機械設備(科目･細目)
№ | 名 称 | 規 格 | 数 量 | 単位 | 単 価 | 金 額 | 備 考
D | 機械設備工事
科 目 内 訳
1 | 空気調和設備 |  | 1 | 式
2 | 地中利用熱設備 |  | 1 | 式
3 | 床暖房設備 |  | 1 | 式
4 | 暖房設備 |  | 1 | 式
5 | 換気設備 |  | 1 | 式
6 | 自動制御設備 |  | 1 | 式
7 | 衛生器具設備 |  | 1 | 式
8 | 給水設備 |  | 1 | 式
9 | 排水設備 |  | 1 | 式
10 | 給湯設備 |  | 1 | 式
11 | 消火設備 |  | 1 | 式
12 | 屋外給水設備 |  | 1 | 式
13 | 屋外排水設備 |  | 1 | 式
D－計
1 | 空気調和設備
1-1 機器設備
| ACP-1 空冷式ﾋﾞﾙ用ﾏﾙﾁﾊﾟｯｹｰｼﾞ | 冷房:40.0kW 暖房:45.0kW | 1 | 台
| ACP-1-1 空冷式ﾋﾞﾙ用ﾏﾙﾁﾊﾟｯｹｰｼﾞ | 天井ｶｾｯﾄ4方向形 冷房:7.1kW 暖房:8.0kW | 1 | 台
| ACP-1-2 空冷式ﾋﾞﾙ用ﾏﾙﾁﾊﾟｯｹｰｼﾞ | 天井ｶｾｯﾄ4方向形 冷房:7.1kW 暖房:8.0kW | 2 | 台
| ACP-1-3 空冷式ﾋﾞﾙ用ﾏﾙﾁﾊﾟｯｹｰｼﾞ | 天吊ﾀﾞｸﾄ形 冷房:4.5kW 暖房:5.0kW | 1 | 台
| ACP-1-4 空冷式ﾋﾞﾙ用ﾏﾙﾁﾊﾟｯｹｰｼﾞ | 天井ｶｾｯﾄ4方向形 冷房:2.2kW 暖房:2.5kW | 1 | 台
| ACP-2 空冷式ﾊﾟｯｹｰｼﾞｴｱｺﾝ | 天井ｶｾｯﾄ4方向型 冷房:5.0kW 暖房:5.6kW | 1 | 台
| ACP-3 空冷式ﾋﾞﾙ用ﾏﾙﾁﾊﾟｯｹｰｼﾞ | 冷房:33.5kW 暖房:37.5kW | 1 | 台
| ACP-3-1 空冷式ﾋﾞﾙ用ﾏﾙﾁﾊﾟｯｹｰｼﾞ | 天井ｶｾｯﾄ4方向形 冷房:7.1kW 暖房:8.0kW | 2 | 台
| ACP-3-2 空冷式ﾋﾞﾙ用ﾏﾙﾁﾊﾟｯｹｰｼﾞ | 天井ｶｾｯﾄ2方向形(冷媒検知器内蔵) 冷房:2.2kW 暖房:2.5kW | 1 | 台
| ACP-3-3 空冷式ﾋﾞﾙ用ﾏﾙﾁﾊﾟｯｹｰｼﾞ | 天井ｶｾｯﾄ4方向形 冷房:3.6kW 暖房:4.0kW | 1 | 台
| ACP-4 空冷式ﾋﾞﾙ用ﾏﾙﾁﾊﾟｯｹｰｼﾞ | 冷房:56.0kW 暖房:63.0kW | 1 | 台
| ACP-4-1 空冷式ﾋﾞﾙ用ﾏﾙﾁﾊﾟｯｹｰｼﾞ | 壁ﾋﾞﾙﾄｲﾝ(下吹出)形 冷房:22.4kW 暖房:25.0kW | 1 | 台
| ACP-4-2 空冷式ﾋﾞﾙ用ﾏﾙﾁﾊﾟｯｹｰｼﾞ | 天埋ﾀﾞｸﾄ形 冷房:4.5kW 暖房:5.0kW | 1 | 台
| ACP-4-3 空冷式ﾋﾞﾙ用ﾏﾙﾁﾊﾟｯｹｰｼﾞ | 天井ｶｾｯﾄ4方向形(冷媒検知器内蔵) 冷房:2.8kW 暖房:3.2kW | 1 | 台
| ACP-4-4 空冷式ﾋﾞﾙ用ﾏﾙﾁﾊﾟｯｹｰｼﾞ | 天井ｶｾｯﾄ4方向形(冷媒検知器内蔵) 冷房:2.8kW 暖房:3.2kW | 1 | 台
| ACP-4-5 空冷式ﾋﾞﾙ用ﾏﾙﾁﾊﾟｯｹｰｼﾞ | 天井ｶｾｯﾄ4方向形(冷媒検知器内蔵) 冷房:4.5kW 暖房:5.0kW | 1 | 台
| ACP-4-6 空冷式ﾋﾞﾙ用ﾏﾙﾁﾊﾟｯｹｰｼﾞ | 壁掛形(冷媒検知器内蔵) 冷房:1.6kW 暖房:1.8kW | 1 | 台
| ACP-4-7 空冷式ﾋﾞﾙ用ﾏﾙﾁﾊﾟｯｹｰｼﾞ | 壁掛形(冷媒検知器内蔵) 冷房:1.6kW 暖房:1.8kW | 1 | 台
| ACP-5 空冷式ﾋﾞﾙ用ﾏﾙﾁﾊﾟｯｹｰｼﾞ | 冷房:14.0kW 暖房:15.0kW | 1 | 台
| ACP-5-1 空冷式ﾋﾞﾙ用ﾏﾙﾁﾊﾟｯｹｰｼﾞ | 天井ｶｾｯﾄ4方向形 冷房:4.5kW 暖房:5.0kW | 1 | 台
| ACP-5-2 空冷式ﾋﾞﾙ用ﾏﾙﾁﾊﾟｯｹｰｼﾞ | 天井ｶｾｯﾄ4方向形 冷房:4.5kW 暖房:5.0kW | 1 | 台
| ACP-6 空冷式ﾋﾞﾙ用ﾏﾙﾁﾊﾟｯｹｰｼﾞ | 冷房:12.5kW 暖房:14.0kW | 1 | 台
| ACP-6-1 空冷式ﾋﾞﾙ用ﾏﾙﾁﾊﾟｯｹｰｼﾞ | 天埋ﾀﾞｸﾄ形 冷房:4.5kW 暖房:5.0kW | 1 | 台
| ACP-6-2 空冷式ﾋﾞﾙ用ﾏﾙﾁﾊﾟｯｹｰｼﾞ | 天埋ﾀﾞｸﾄ形 冷房:2.2kW 暖房:2.5kW | 1 | 台
| ACP-6-3 空冷式ﾋﾞﾙ用ﾏﾙﾁﾊﾟｯｹｰｼﾞ | 天埋ﾀﾞｸﾄ形 冷房:2.8kW 暖房:3.2kW | 1 | 台
| ACP-7 空冷式ﾊﾟｯｹｰｼﾞｴｱｺﾝ | 天井ｶｾｯﾄ4方向型 冷房:12.5kW 暖房:14.0kW | 1 | 台
| ACP-8 空冷式ﾊﾟｯｹｰｼﾞｴｱｺﾝ | 天井ｶｾｯﾄ4方向型 冷房:7.1kW 暖房:8.0kW | 1 | 台
| CC-1 集中管理コントローラ |  | 1 | 台
| G-1 加湿・除湿ﾕﾆｯﾄ | 床置形（蒸気式） 加湿1.5KW 除湿2.7KW | 1 | 台
| 鋼製架台 | [-100×50×5t×500L | 10 | 本
| 鋼製架台 | H-100×100×5t×2000L | 2 | 本
| 鋼製架台 | H-100×100×5t×2400L | 2 | 本
| 鋼製架台 | H-100×100×5t×3200L | 2 | 本
| 機器据付費 |  | 1 | 式
| 機器搬入費 |  | 1 | 式
1-1 機器設備－計
1-2 ダクト設備
| 長方形ダクト 低圧0.5mm | 共板ﾌﾗﾝｼﾞ工法 | 12 | ㎡
| 長方形ダクト 低圧0.6mm | 共板ﾌﾗﾝｼﾞ工法 | 109 | ㎡
| 長方形ダクト 低圧0.8mm | 共板ﾌﾗﾝｼﾞ工法 | 27 | ㎡
| 長方形ダクト 低圧1.0mm | ｱﾝｸﾞﾙﾌﾗﾝｼﾞ工法 | 1 | ㎡
| 長方形ダクト 低圧1.2mm | ｱﾝｸﾞﾙﾌﾗﾝｼﾞ工法 | 2 | ㎡
| 保温長方形ダクト 隠蔽 |  | 138 | ㎡
| チャンバー | 矩形ダクト0.6mm | 5 | ㎡
| チャンバー | 矩形ダクト0.8mm | 12 | ㎡
| チャンバー | 矩形ダクト1.0mm | 2 | ㎡
| 消音内貼 | GW25t | 10 | ㎡
| 線状吹出口ﾎﾞｯｸｽ | 矩形ダクト0.5mm | 4 | ㎡
| 消音内貼 | GW25t | 2 | ㎡
| ｽﾊﾟｲﾗﾙﾀﾞｸﾄ（低圧）亜鉛鉄板製 | 250φ | 15 | m
| ｽﾊﾟｲﾗﾙﾀﾞｸﾄ（低圧）亜鉛鉄板製 | 300φ | 38 | m
| 保温ｽﾊﾟｲﾗﾙﾀﾞｸﾄ（隠蔽） | GW(40K)25t | 17 | ㎡
| ｷｬﾝﾊﾟｽ接手 | 風道 | 21 | m
| 吹出口 | ﾉｽﾞﾙ#10 | 2 | 個
| 吹出口 | ﾉｽﾞﾙ#12 | 3 | 個
| 吹出口 | BL-T-2000L | 1 | 個
| 床用吹出口 | HS1000×200 | 7 | 個
| 吸込口 | ﾉｽﾞﾙ#10 | 2 | 個
| 吸込口 | ﾉｽﾞﾙ#12 | 3 | 個
| 吸込口 | BL-T-2500L | 1 | 個
| 吸込口 | HS1400×500 （700×500×2個） | 1 | 個
| ダンパー | VD550×100 | 7 | 個
| ダンパー | FD100φ | 7 | 個
| ダンパー | FD150φ | 1 | 個
| ダンパー | FD200φ | 1 | 個
| ダンパー | FD250φ | 2 | 個
| ダンパー | FD300φ | 8 | 個
| スリーブ | 6% | 1 | 式
1-2 ダクト設備－計
1-3 配管設備
| 冷媒用断熱材被覆銅管（液管） | 6.35φ保温厚10㎜ 屋内一般･屋外 | 141 | m
| 冷媒用断熱材被覆銅管（液管） | 9.52φ保温厚10㎜ 屋内一般･屋外 | 224 | m
| 冷媒用断熱材被覆銅管（液管） | 12.7φ保温厚10㎜ 屋内一般･屋外 | 42 | m
| 冷媒用断熱材被覆銅管（ｶﾞｽ管） | 12.7φ保温厚20㎜ 屋内一般･屋外 | 202 | m
| 冷媒用断熱材被覆銅管（ｶﾞｽ管） | 15.88φ保温厚20㎜ 屋内一般･屋外 | 202 | m
| 冷媒用断熱材被覆銅管（ｶﾞｽ管） | 19.05φ保温厚20㎜ 屋内一般･屋外 | 21 | m
| 冷媒用断熱材被覆銅管（ｶﾞｽ管） | 22.22φ保温厚20㎜ 屋内一般･屋外 | 30 | m
| 冷媒用断熱材被覆銅管（ｶﾞｽ管） | 25.4φ保温厚20㎜ 屋内一般･屋外 | 12 | m
| 冷媒用断熱材被覆銅管用保温外装 | ｽﾃﾝﾚｽ鋼板 | 86 | m
| 硬質ﾎﾟﾘ塩化ﾋﾞﾆﾙ管（ﾄﾞﾚﾝ管） | VP20 屋内一般 | 3 | m
| 硬質ﾎﾟﾘ塩化ﾋﾞﾆﾙ管（ﾄﾞﾚﾝ管） | VP25 屋内一般 | 82 | m
| 硬質ﾎﾟﾘ塩化ﾋﾞﾆﾙ管（ﾄﾞﾚﾝ管） | VP25 地中 | 2 | m
| 硬質ﾎﾟﾘ塩化ﾋﾞﾆﾙ管（ﾄﾞﾚﾝ管） | VP30 屋内一般 | 50 | m
| 硬質ﾎﾟﾘ塩化ﾋﾞﾆﾙ管（ﾄﾞﾚﾝ管） | VP30 地中 | 3 | m
| 硬質ﾎﾟﾘ塩化ﾋﾞﾆﾙ管（ﾄﾞﾚﾝ管） | VP40 屋内一般 | 2 | m
| 硬質ﾎﾟﾘ塩化ﾋﾞﾆﾙ管（ﾄﾞﾚﾝ管） | VP50 屋内一般 | 84 | m
| 配管用炭素鋼鋼管（ﾄﾞﾚﾝ管） | 白(MD)32 屋内一般 | 6 | m
| 配管用炭素鋼鋼管（ﾄﾞﾚﾝ管） | 白32 地中 | 4 | m
| 間接排水口 | 32 | 1 | 個
| 区画貫通処理 | 100φ | 10 | 個
| ﾄﾞﾚﾝﾄﾗｯﾌﾟ | 25 | 1 | 個
| ﾄﾞﾚﾝﾄﾗｯﾌﾟ | 30 | 1 | 個
| ﾄﾞﾚﾝﾄﾗｯﾌﾟ | 50 | 3 | 個
| 冷媒管架台300×300 | 基礎400×100×100H | 2 | 台
| 冷媒管架台450×300 | 基礎550×100×100H | 3 | 台
| 冷媒管架台600×300 | 基礎700×100×100H | 2 | 台
| 冷媒管架台750×300 | 基礎850×100×100H | 1 | 台
| 冷媒管架台850×300 | 基礎1000×100×100H | 3 | 台
| 冷媒管架台1350×300 | 基礎1450×100×100H | 2 | 台
| ﾄﾞﾚﾝ管(VP)保温GW 20 | 天井内 | 3 | m
| ﾄﾞﾚﾝ管(VP)保温GW 25 | 屋内露出 | 1 | m
| ﾄﾞﾚﾝ管(VP)保温GW 25 | 天井内 | 81 | m
| ﾄﾞﾚﾝ管(VP)保温GW 30 | 屋内露出 | 1 | m
| ﾄﾞﾚﾝ管(VP)保温GW 30 | 天井内 | 48 | m
| ﾄﾞﾚﾝ管(VP)保温GW 40 | 天井内 | 2 | m
| ﾄﾞﾚﾝ管(VP)保温GW 50 | 屋内露出 | 1 | m
| ﾄﾞﾚﾝ管(VP)保温GW 50 | 天井内 | 55 | m
| ﾄﾞﾚﾝ管(白)保温GW 32 | 屋内露出 | 2 | m
| ﾄﾞﾚﾝ管(白)保温GW 32 | 天井内 | 2 | m
| スリーブ | 6% | 1 | 式
1-3 配管設備－計
1-4 配線設備
| 厚鋼電線管（露出） | G16 | 21 | m
| 薄肉電線管（隠蔽） | E25 | 9 | m
| PF電線管（隠蔽） | PF16 | 29 | m
| EM-EEF1.6-2C(1) | 共巻 | 157 | m
| EM-CEES1.25-2C(2) | 共巻 | 378 | m
| EM-CEES1.25-2C(3) | PF管内 | 37 | m
| EM-CEES1.25-2C(3) | 管内 | 6 | m
| EM-CEES1.25-2C(3) | 天井内 | 199 | m
| EM-CEES1.25-2C(4) | PF管内 | 2 | m
| EM-CEES1.25-2C(4) | 管内 | 24 | m
| EM-CEES1.25-2C(4) | 天井内 | 10 | m
| 空調機ﾘﾓｺﾝ取付 |  | 24 | 箇所
| 集中管理ｺﾝﾄﾛｰﾗｰ取付 |  | 1 | 箇所
| 2個用ｽｲｯﾁﾎﾞｯｸｽ |  | 25 | 個
1-4 配線設備－計
1-5 総合調整費
総合調整
| 総合調整 | 矩形ﾀﾞｸﾄ | 198 | ㎡
| 総合調整 | ｽﾊﾟｲﾗﾙﾀﾞｸﾄ | 83 | ｍ
1-5 総合調整費－計
1－計
2 | 地中利用熱設備
2-1 冷温水配管
| 放射熱冷暖房ﾊﾟﾈﾙ |  | 1 | 式
| 機器据付費 |  | 1 | 式
| 機器搬入費 |  | 1 | 式
| 配管用炭素鋼鋼管（冷温水） | 黒15 屋内一般 | 1 | m
| 配管用炭素鋼鋼管（冷温水） | 黒20 屋内一般 | 62 | m
| 配管用炭素鋼鋼管（冷温水） | 黒25 屋内一般 | 9 | m
| 配管用炭素鋼鋼管（冷温水） | 黒32 屋内一般 | 87 | m
| 配管用炭素鋼鋼管（膨張） | 黒20 屋内一般 | 17 | m
| 硬質ﾎﾟﾘ塩化ﾋﾞﾆﾙ管（ﾄﾞﾚﾝ管） | VP20 屋内一般 | 25 | m
| 硬質ﾎﾟﾘ塩化ﾋﾞﾆﾙ管（ﾄﾞﾚﾝ管） | VP30 屋内一般 | 10 | m
| 硬質ﾎﾟﾘ塩化ﾋﾞﾆﾙ管（ﾄﾞﾚﾝ管） | VP30 地中 | 1 | m
| 硬質ﾎﾟﾘ塩化ﾋﾞﾆﾙ管（ﾄﾞﾚﾝ管） | VP40 屋内一般 | 27 | m
| 硬質ﾎﾟﾘ塩化ﾋﾞﾆﾙ管（ﾄﾞﾚﾝ管） | VP50 屋内一般 | 14 | m
| 硬質ﾎﾟﾘ塩化ﾋﾞﾆﾙ管（ﾄﾞﾚﾝ管） | VP50 地中 | 1 | m
| GV(5K)32 |  | 7 | 個
| 球形ﾌﾚｷ32 |  | 6 | 個
| FJ20 |  | 2 | 個
| FJ32 |  | 4 | 個
| 空気抜弁15 |  | 2 | 個
| 冷温水管(黒)保温GW 15 | 屋内露出 | 1 | m
| 冷温水管(黒)保温GW 20 | 屋内露出 | 10 | m
| 冷温水管(黒)保温GW 20 | 天井内 | 52 | m
| 冷温水管(黒)保温GW 25 | 天井内 | 9 | m
| 冷温水管(黒)保温GW 32 | 天井内 | 87 | m
| 冷温水管(黒)保温GW 32 | 屋外(SUS) | 25 | m
| 膨張管(黒)保温GW 20 | 天井内 | 4 | m
| 膨張管(黒)保温GW 20 | 屋外(SUS) | 12 | m
| ﾄﾞﾚﾝ管(VP)保温GW 20 | 屋内露出 | 5 | m
| ﾄﾞﾚﾝ管(VP)保温GW 20 | 天井内 | 20 | m
| ﾄﾞﾚﾝ管(VP)保温GW 30 | 天井内 | 7 | m
| ﾄﾞﾚﾝ管(VP)保温GW 40 | 天井内 | 27 | m
| ﾄﾞﾚﾝ管(VP)保温GW 50 | 天井内 | 11 | m
2-1 冷温水配管－計
2計
3 | 床暖房設備
3-1 床暖房設備
| 床暖房 |  | 1 | 式
3-1 床暖房設備－計
3－計
4 | 暖房設備
| ﾊﾟﾈﾙﾋｰﾀｰ PH-1 | 鋼板製電気式壁掛形 0.5KW | 1 | 台
| ﾊﾟﾈﾙﾋｰﾀｰ PH-2 | 鋼板製電気式壁掛形 0.5KW | 1 | 台
| 輻射式遠赤外線ﾋｰﾀｰ PH-3 | 鋼板製天井埋込形 0.5KW | 1 | 台
| 機器据付費 |  | 1 | 式
4-計
5 | 換気設備
5-1 機器設備
| HEX-1-1 全熱交換器 | 天井埋込形 180ｍ3/h×21Pa CO2ｾﾝｻｰ | 1 | 台
| HEX-1-2 全熱交換器 | 天井埋込形 300ｍ3/h×42Pa | 1 | 台
| HEX-1-3 全熱交換器 | 天井埋込形 510ｍ3/h×45Pa | 1 | 台
| HEX-1-4 全熱交換器 | 天井埋込形 510ｍ3/h×37Pa | 1 | 台
| HEX-1-5 全熱交換器 | 天井埋込形90ｍ3/h×40Pa | 1 | 台
| HEX-1-6 全熱交換器 | ｶｾｯﾄ形30ｍ3/h×10Pa | 1 | 台
| HEX-1-7 全熱交換器 | ｶｾｯﾄ形30ｍ3/h×10Pa | 1 | 台
| HEX-1-8 全熱交換器 | 天井埋込形120ｍ3/h×22Pa | 1 | 台
| HEX-1-9 全熱交換器 | 天井埋込形530ｍ3/h×25Pa | 3 | 台
| HEX-1-10 全熱交換器 | 天井埋込形570ｍ3/h×77Pa | 1 | 台
| HEX-1-11 全熱交換器 | 天井埋込形330ｍ3/h×61Pa | 1 | 台
| HEX-1-12 全熱交換器 | 天井埋込形210ｍ3/h×37Pa | 1 | 台
| HEX-1-13 全熱交換器 | 天井埋込形80ｍ3/h×29Pa | 1 | 台
| HEX-2-1 全熱交換器 | 天井埋込形420ｍ3/h×100Pa | 1 | 台
| HEX-2-2 全熱交換器 | 天井埋込形300ｍ3/h×51Pa | 1 | 台
| HEX-2-3 全熱交換器 | 天井埋込形900ｍ3/h×52Pa | 1 | 台
| HEX-2-4 全熱交換器 | 天井埋込形300ｍ3/h×52Pa | 1 | 台
| HEX-2-5 全熱交換器 | 天井埋込形510ｍ3/h×57Pa | 1 | 台
| HEX-2-6 全熱交換器 | 天井埋込形890ｍ3/h×33Pa | 1 | 台
| HEX-2-7 全熱交換器 | 天井埋込形90ｍ3/h×49Pa | 1 | 台
| HEX-2-8 全熱交換器 | 天井埋込形60ｍ3/h×27Pa | 1 | 台
| VF-1-1 排気ﾌｧﾝ | ｽﾄﾚｰﾄｼﾛｯｺﾌｧﾝ（天埋）#1 1/4×300ｍ3/h×18Pa | 1 | 台
| VF-1-2 排気ﾌｧﾝ | ｽﾄﾚｰﾄｼﾛｯｺﾌｧﾝ（天埋）#1 1/4×440ｍ3/h×16Pa | 1 | 台
| VF-1-3 排気ﾌｧﾝ | 天井埋込形換気扇140ｍ3/h×40Pa | 1 | 台
| VF-1-4 排気ﾌｧﾝ | ﾚﾝｼﾞﾌｰﾄﾞﾌｧﾝ（深形600) 120ｍ3/h×10Pa | 1 | 台
| VF-1-5 排気ﾌｧﾝ | 天井埋込形換気扇100ｍ3/h×10Pa | 1 | 台
| VF-1-6 排気ﾌｧﾝ | 天井埋込形換気扇110ｍ3/h×10Pa | 1 | 台
| VF-2-1 排気ﾌｧﾝ | 天井埋込形換気扇130ｍ3/h×67Pa | 1 | 台
| VF-2-2 排気ﾌｧﾝ | 天井埋込形換気扇160ｍ3/h×88Pa | 1 | 台
| VF-2-3 排気ﾌｧﾝ | 天井埋込形換気扇140ｍ3/h×15Pa | 1 | 台
| VF-1-7 排気ﾌｧﾝ | 換気扇250φ×640ｍ3/h | 1 | 台
| VF-1-8 排気ﾌｧﾝ | 換気扇200φ×180ｍ3/h | 1 | 台
| F-1 強制対流ｼｽﾃﾑﾌｧﾝ | 天吊形 8.5㎥/min | 10 | 台
| P-1 強制対流ｼｽﾃﾑﾌｧﾝ制御盤 | 壁掛形 | 1 | 面
| 機器据付費 |  | 1 | 式
5-1 機器設備－計
5-2 ﾀﾞｸﾄ設備
| 長方形ダクト 低圧0.5mm | 共板ﾌﾗﾝｼﾞ工法 | 14 | ㎡
| 保温長方形ダクト 露出 |  | 1 | ㎡
| 保温長方形ダクト 隠蔽 |  | 6 | ㎡
| ﾎﾞｯｸｽ | 矩形ダクト0.5mm | 21 | ㎡
| ﾎﾞｯｸｽ | 矩形ダクト0.6mm | 13 | ㎡
| 消音内貼 | GW25t | 16 | ㎡
| ｽﾊﾟｲﾗﾙﾀﾞｸﾄ（低圧） 亜鉛鉄板製 | 100φ | 208 | m
| ｽﾊﾟｲﾗﾙﾀﾞｸﾄ（低圧） 亜鉛鉄板製 | 150φ | 232 | m
| ｽﾊﾟｲﾗﾙﾀﾞｸﾄ（低圧） 亜鉛鉄板製 | 200φ | 182 | m
| ｽﾊﾟｲﾗﾙﾀﾞｸﾄ（低圧） 亜鉛鉄板製 | 250φ | 54 | m
| ｽﾊﾟｲﾗﾙﾀﾞｸﾄ（低圧） 亜鉛鉄板製 | 300φ | 1 | m
| ｽﾊﾟｲﾗﾙﾀﾞｸﾄ（低圧） 亜鉛鉄板製 | 350φ | 2 | m
| 保温ｽﾊﾟｲﾗﾙﾀﾞｸﾄ（機械室） |  | 1 | ㎡
| 保温ｽﾊﾟｲﾗﾙﾀﾞｸﾄ（隠蔽） | GW(40K)25t | 129 | ㎡
| 吹出口 | VHS150×150 | 1 | 個
| 吹出口 | VHS200×200 | 3 | 個
| 吹出口 | VHS300×300 | 8 | 個
| 吹出口 | VHS400×400 | 5 | 個
| 吹出口（開閉式・ﾌｨﾙﾀ付） | VHS200×200 | 2 | 個
| 吹出口 | ﾉｽﾞﾙ#6 | 3 | 個
| 吹出口 | ﾉｽﾞﾙ#8 | 1 | 個
| 吹出口 | ﾉｽﾞﾙ#12 | 1 | 個
| 吹出口 | ﾉｽﾞﾙ#14 | 1 | 個
| 吸込口 | HS150×150 | 1 | 個
| 吸込口 | HS200×200 | 5 | 個
| 吸込口 | HS300×300 | 9 | 個
| 吸込口 | HS400×400 | 5 | 個
| 吸込口 | ﾉｽﾞﾙ#6 | 3 | 個
| 吸込口 | ﾉｽﾞﾙ#8 | 1 | 個
| 吸込口 | ﾉｽﾞﾙ#12 | 1 | 個
| 吸込口 | ﾉｽﾞﾙ#14 | 1 | 個
| ダンパー | FD100φ | 6 | 個
| ダンパー | FD150φ | 8 | 個
| ダンパー | FD250φ | 2 | 個
| ダンパー | FD300φ | 2 | 個
| 深形ﾌｰﾄﾞ | 100φ | 4 | 個
| 深形ﾌｰﾄﾞ | 150φ | 11 | 個
| 深形ﾌｰﾄﾞ | 200φ | 16 | 個
| ウェザーカバー取付 | 200φ | 1 | 個
| ウェザーカバー取付 | 250φ | 1 | 個
5-2 ﾀﾞｸﾄ設備－計
5-3 電気設備
| PF電線管（隠蔽） | PF16 | 36 | m
| EM-CEES1.25-2C(5) | PF管内 | 34 | m
| EM-CEES1.25-2C(5) | 天井内 | 200 | m
| EM-CEES1.25-3C(6) | PF管内 | 2 | m
| EM-CEES1.25-3C(6) | 天井内 | 5 | m
| 全熱交換器ﾘﾓｺﾝ取付 |  | 24 | 箇所
| 2個用ｽｲｯﾁﾎﾞｯｸｽ |  | 24 | 個
5-3 電気設備－計
5-4総合調整
| 総合調整 | 矩形ﾀﾞｸﾄ | 14 | ㎡
| 総合調整 | ｽﾊﾟｲﾗﾙﾀﾞｸﾄ | 679 | ｍ
5-4総合調整－計
5－計
6 | 自動制御設備
6-1 計装工事
| 計装工事 |  | 1 | 式
| 諸経費 |  | 1 | 式
6-1 計装工事－計
6－計
7 | 衛生器具設備
7-1 衛生器具設備
| 壁付洋風大便器 | パブリックコンパクト便器フラッシュタンク式、リモデルオート便器洗浄、擬音装置付、エコリモコン、棚付2連紙巻器、ステンレス製 | 7 | 台
| 壁付洋風大便器（バリアフリートイレ用） | パブリックコンパクト便器フラッシュタンク式、リモデル、便フタ無、金属プレート、オート便器洗浄、擬音装置付、エコリモコン、棚付き２連紙巻器、ステンレス製、 | 1 | 台
| コンパクトオストメイトパック | 電気温水器付（3L）、水石鹸入れ、側板 | 1 | 台
| 壁掛け洗面器 | ハイバック洗面器、電気温水器付自動水栓（3L） | 1 | 台
| 背もたれ | ソフトタイプ | 1 | 台
| L型手すり | L型 | 1 | 台
| はね上げ手すり | 700×700、樹脂被覆タイプ、前出寸法120 | 1 | 台
| チャームボックス |  | 1 | 台
| ベビーシート |  | 1 | 台
| ベビーチェア |  | 3 | 台
| 幼児用補助便座 | シートカバー、フック付き | 1 | 台
| 小便器 | 壁掛ストール低リップ形、節水タイプ、自動洗浄弁 | 3 | 台
| 小便器用手すり |  | 1 | 台
| 幼児用小便器 |  | 1 | 台
| 電気温水器 | 6L 適温出湯、温度調節タイプ、先止めタイプ | 4 | 台
| 電気温水器 | 6L 適温出湯、温度調節タイプ、先止めタイプ | 2 | 台
| 電気温水器 | 12L 適温出湯、温度調節タイプ、先止めタイプ | 1 | 台
| 掃除流し | 横水栓、床排水 | 1 | 台
| 単水栓 | （建築支給品） | 1 | 台
| 混合水栓 | 台付シングルレバー | 4 | 台
| 混合水栓 | 自動水栓（サーモスタット付き） | 6 | 台
| 流し台 |  | 5 | 台
| 冷水器 |  | 1 | 台
| 搬入据付費 |  | 1 | 式
| 搬入費（揚重機） | 4.8～4.9ｔ吊（オペレータ付） | 0.5 | 日
7-1 衛生器具設備－計
7－計
8 | 給水設備
8-1 配管設備
| 水道用硬質塩ﾋﾞﾗｲﾆﾝｸﾞ鋼管(SGP-VB) | ねじ接合 屋内一般 20A | 56 | m
| 水道用硬質塩ﾋﾞﾗｲﾆﾝｸﾞ鋼管(SGP-VB) | ねじ接合 屋内一般 25A | 7 | m
| 水道用硬質塩ﾋﾞﾗｲﾆﾝｸﾞ鋼管(SGP-VB) | ねじ接合 機械室･便所 20A | 69 | m
| 水道用硬質塩ﾋﾞﾗｲﾆﾝｸﾞ鋼管(SGP-VB) | ねじ接合 機械室･便所25A | 5 | m
| 水道用硬質塩ﾋﾞﾗｲﾆﾝｸﾞ鋼管(SGP-VB) | ねじ接合 機械室･便所32A | 4 | m
| 水道用硬質塩ﾋﾞﾗｲﾆﾝｸﾞ鋼管(SGP-VB) | ねじ接合 機械室･便所40A | 1 | m
| 青銅製仕切弁 | 10K ねじ込み形 20A | 15 | 個
| 保温工事 | アルミガラスクロス化粧付ポリスチレンフォーム保温筒（一般・隠蔽）20A | 44 | m
| 保温工事 | アルミガラスクロス化粧付ポリスチレンフォーム保温筒（便所・隠蔽）20A | 38 | m
| 保温工事 | アルミガラスクロス化粧付ポリスチレンフォーム保温筒（便所・隠蔽）25A | 5 | m
| 保温工事 | 着色アルミガラスクロス化粧付ポリスチレンフォーム保温筒（機械室・暗渠内）20A | 27 | m
| 保温工事 | 着色アルミガラスクロス化粧付ポリスチレンフォーム保温筒（一般・暗渠内）20A | 11 | m
| 保温工事 | 着色アルミガラスクロス化粧付ポリスチレンフォーム保温筒（便所・暗渠内）25A | 7 | m
| 保温工事 | 着色アルミガラスクロス化粧付ポリスチレンフォーム保温筒（便所・暗渠内）32A | 4 | m
| 保温工事 | 着色アルミガラスクロス化粧付ポリスチレンフォーム保温筒（便所・暗渠内）40A | 1 | m
| 保温工事 | 着色アルミガラスクロス化粧付ポリスチレンフォーム保温筒（機械室・露出）20A | 4 | m
| 保温工事 | 樹脂カバー付ポリスチレンフォーム保温筒（一般・露出）20A | 1 | m
| 壁掛点検口 | 450×600 | 1 | カ所
| 形鋼振れ止め支持 |  | 1 | 式
| 総合調整費 |  | 142 | ｍ
| 搬入費（揚重機） | 4.8～4.9ｔ吊（オペレータ付） | 2 | 日
8-1 配管設備－計
8－計
9 | 排水設備
9-1 機器設備
| P-1 排水水中ポンプ | SUS製 単独運転 | 2 | 台
50Φ×100L/min×5.0mH
付属品：警報盤、電極棒、フロートスイッチ、ケーブル
| 搬入据付費 |  | 1 | 式
9-1 機器設備－計
9-2 配管設備
雑排水
| 硬質ポリ塩化ﾋﾞﾆﾙ管 VP | 40A 便所（隠蔽） | 2 | m
| 硬質ポリ塩化ﾋﾞﾆﾙ管 VP | 50A 便所（隠蔽） | 4 | m
| 硬質ポリ塩化ﾋﾞﾆﾙ管 VP | 40A 便所（暗渠） | 1 | m
| 硬質ポリ塩化ﾋﾞﾆﾙ管 VP | 50A 便所（暗渠） | 12 | m
| 硬質ポリ塩化ﾋﾞﾆﾙ管 VP | 65A 便所（暗渠） | 1 | m
| 硬質ポリ塩化ﾋﾞﾆﾙ管 VP | 75A 便所（暗渠） | 9 | m
| 硬質ポリ塩化ﾋﾞﾆﾙ管 VP | 100A 便所（暗渠） | 9 | m
| 硬質ポリ塩化ﾋﾞﾆﾙ管 VP | 50A 室内一般（隠蔽） | 3 | m
| 硬質ポリ塩化ﾋﾞﾆﾙ管 VP | 40A 室内一般（暗渠） | 19 | m
| 硬質ポリ塩化ﾋﾞﾆﾙ管 VP | 50A 室内一般（暗渠） | 8 | m
| 硬質ポリ塩化ﾋﾞﾆﾙ管 VP | 100A 室内一般（暗渠） | 4 | m
| 硬質ポリ塩化ﾋﾞﾆﾙ管 VP | 40A 屋外配管（架空、暗渠内、共同溝内） | 2 | m
| 硬質ポリ塩化ﾋﾞﾆﾙ管 VP | 50A 屋外配管（架空、暗渠内、共同溝内） | 4 | m
| 硬質ポリ塩化ﾋﾞﾆﾙ管 VP | 75A 屋外配管（架空、暗渠内、共同溝内） | 4 | m
| 硬質ポリ塩化ﾋﾞﾆﾙ管 VP | 100A 屋外配管（架空、暗渠内、共同溝内） | 8 | m
| 耐火二層管 | 50A 便所（隠蔽） | 3 | m
| 耐火二層管 | 75A 便所（隠蔽） | 9 | m
| 耐火二層管 | 50A 室内一般（隠蔽） | 5 | m
汚水
| 硬質ポリ塩化ﾋﾞﾆﾙ管 VP | 50A 便所（隠蔽） | 2 | m
| 硬質ポリ塩化ﾋﾞﾆﾙ管 VP | 75A 便所（隠蔽） | 6 | m
| 硬質ポリ塩化ﾋﾞﾆﾙ管 VP | 50A 便所（暗渠） | 3 | m
| 硬質ポリ塩化ﾋﾞﾆﾙ管 VP | 75A 便所（暗渠） | 11 | m
| 硬質ポリ塩化ﾋﾞﾆﾙ管 VP | 100A 便所（暗渠） | 22 | m
| 耐火二層管 | 50A 便所（隠蔽） | 2 | m
| 耐火二層管 | 75A 便所（隠蔽） | 4 | m
| 耐火二層管 | 100.A 便所（隠蔽） | 9 | m
| 耐火二層管 | 100.A 室内一般（隠蔽） | 5 | m
通気
| 硬質ポリ塩化ﾋﾞﾆﾙ管 VP | 40A 室内一般（露出） | 3 | m
| 硬質ポリ塩化ﾋﾞﾆﾙ管 VP | 40A 室内一般（隠蔽） | 10 | m
| 硬質ポリ塩化ﾋﾞﾆﾙ管 VP | 40A 室内一般（暗渠） | 2 | m
| 硬質ポリ塩化ﾋﾞﾆﾙ管 VP | 50A 便所（暗渠） | 11 | m
| 硬質ポリ塩化ﾋﾞﾆﾙ管 VP | 65A 便所（暗渠） | 8 | m
| 硬質ポリ塩化ﾋﾞﾆﾙ管 VP | 65A 室内一般（隠蔽） | 9 | m
| 耐火二層管 | 50A 便所（暗渠） | 18 | m
| 耐火二層管 | 65A 便所（隠蔽） | 6 | m
| 耐火二層管 | 65A 室内一般（隠蔽） | 12 | m
| 保温工事 | アルミガラスクロス化粧付ポリスチレンフォーム保温筒（便所・隠蔽）40A | 2 | m
| 保温工事 | アルミガラスクロス化粧付ポリスチレンフォーム保温筒（便所・隠蔽）50A | 4 | m
| 保温工事 | アルミガラスクロス化粧付ポリスチレンフォーム保温筒（便所・隠蔽）50A | 2 | m
| 保温工事 | アルミガラスクロス化粧付ポリスチレンフォーム保温筒（便所・隠蔽）80A | 6 | m
| 保温工事 | アルミガラスクロス化粧付ポリスチレンフォーム保温筒（一般・隠蔽）50A | 3 | m
| 床上掃除口 | COA 50A | 1 | 個
| 床上掃除口 | COA 80A | 4 | 個
| 床上掃除口 | COA 100A | 7 | 個
| 青銅仕切弁 | GV40 10K ねじ込み型 | 1 | 個
| ベンドキャップ | VC 40 SUS製防虫網付 | 1 | 個
| ベンドキャップ | VC 50 SUS製防虫網付 | 1 | 個
| ベンドキャップ | VC 65 SUS製防虫網付 | 1 | 個
| 流しトラップ | 金属流し用 ふた付き 50A | 3 | 個
| U型トラップ | 50A | 6 | 個
土工事
| 根切り | 機械バックホウ（0.13m3) | 5.34 | m3
| 埋戻し | 機械バックホウ（0.13m3) | 2.92 | m3
| 建設発生土処分 | 場内敷ならし | 2.4 | m3
| 山砂 |  | 1.16 | m3
| 形鋼振れ止め支持 |  | 1 | 式
| 総合調整費 |  | 171 | ｍ
| 搬入費（揚重機） | 4.8～4.9ｔ吊（オペレータ付） | 3 | 日
9-2 配管設備－計
9－計
10 | 給湯設備
10-1 機器設備
| 電気温水器 | 6L 適温出湯、温度調節タイプ、先止めタイプ | 6 | 台
| 電気温水器 | 12L 適温出湯、温度調節タイプ、先止めタイプ | 1 | 台
| 電気温水器 | 12L 適温出湯、温度調節タイプ、先止めタイプ | 2 | 台
| 調乳用温水器 | シンク一体型 | 1 | 台
| 搬入据付費 |  | 1 | 式
10-1 機器設備－計
10-2 配管設備
配管工事
| 水道用ステンレス鋼鋼管 SUS | 20A 一般（隠蔽） | 15 | m
| 保温工事 | アルミガラスクロス化粧付ポリスチレンフォーム保温筒（一般・隠蔽）20A | 15 | m
10-2 配管設備－計
10－計
11 | 消火設備
11-1 機器設備
| 窒素ガス消火設備 | 床置き型 | 1 | 式
容器内容積：公称83L 最大充填量：20.3m3（20℃）
最高充填圧力：30.0MPa 消火剤：窒素ガス
| 消火器 | 粉末消火器 ABC10型 | 6 | 個
| ストレートシロッコファン | 風量840ｍ3/ｈ 機外静圧20Pa | 1 | 個
| 搬入据付費 |  | 1 | 式
11-1 機器設備－計
11-2 ダクト設備
ダクト工事
| 長方形ダクト 低圧0.5mm |  | 2 | ㎡
| 保温長方形ダクト 隠蔽 |  | 1 | ㎡
| チャンバー | 矩形ダクト0.6mm | 1.1 | ㎡
| ボックス | 矩形ダクト0.6mm | 1.3 | ㎡
| 吸込口 | HS 350×350 | 1 | 個
| ダンパー | PD 300×300 | 1 | 個
| ダンパー | RD 800×800 | 1 | 個
| 総合調整 | 矩形ﾀﾞｸﾄ | 2 | ㎡
11-2 ダクト設備－計
11－計
12 | 屋外給水設備
12-1 配管設備
| 水道用耐震型高性能ﾎﾟﾘｴﾁﾚﾝ管 PE | 20A 屋外（土中） | 67 | m
| 水道用耐震型高性能ﾎﾟﾘｴﾁﾚﾝ管 PE | 25A 屋外（土中） | 21 | m
| 水道用耐震型高性能ﾎﾟﾘｴﾁﾚﾝ管 PE | 40A 屋外（土中） | 68 | m
| 青銅製仕切弁 | GV40 10K ねじ込み型 | 2 | 個
| 保温工事 | ステンレス鋼板ポリスチレンフォーム保温筒（屋外露出）20A | 1 | m
| 不凍水抜栓 | 20A-800L GPシモク付 | 5 | 個
| 不凍水抜栓 | 25A-800L GPシモク付 | 1 | 個
| 不凍水抜栓 | 40A-800L GPシモク付 | 1 | 個
| 不凍水栓柱 | 20A-1200L | 1 | 個
| 不凍水栓柱 | 20A-800L | 1 | 個
| 不凍水栓柱用 共用水栓 | 13A | 3 | 個
| 散水栓 | 20A ホース接続型 差込式 | 1 | 個
| 散水栓ボックス | 壁埋込 SUS製 鍵なし | 1 | 個
| 弁桝 | VC-P | 6 | 個
| 弁桝 | VC-2 | 6 | 個
| 量水器 | 40A（貸与品） | 1 | 個
| 量水器桝 | MC-2 深さ：750ｍｍ | 1 | 個
| 地中埋設標 | コンクリート製 | 13 | 個
| 地中埋設標 | 鉄製 | 2 | 個
| 埋設表示テープ | 150ｍｍ | 153 | ｍ
土工事
| 根切り | 機械バックホウ（0.13m3) | 61.19 | m3
| 埋戻し | 機械バックホウ（0.13m3) | 46.07 | m3
| 建設発生土処分 | 場内敷ならし | 15.12 | m3
| 山砂 |  | 15.12 | m3
| 総合調整費 |  | 1 | 式
| 搬入費（揚重機） | 4.8～4.9ｔ吊（オペレータ付） | 1 | 日
12-1 配管設備－計
12－計
13 | 屋外排水設備
13-1 配管設備
| 硬質ポリ塩化ビニル管 VU | 40A 屋外（土中） | 2 | m
| 硬質ポリ塩化ビニル管 VU | 50A 屋外（土中） | 1 | m
| 硬質ポリ塩化ビニル管 VU | 100A 屋外（土中） | 12 | m
| 硬質ポリ塩化ビニル管 VU | 150A 屋外（土中） | 36 | m
| プラスチック桝 ① | 150A UTインバート桝 桝深さ：497mm | 1 | 個
| プラスチック桝 ② | 150A 90YSインバート桝 桝深さ：535mm | 1 | 個
| プラスチック桝 ③ | 150A 45YSインバート桝 桝深さ：573mm | 1 | 個
| プラスチック桝 ④ | 150A 90YSインバート桝 桝深さ：611mm | 1 | 個
| プラスチック桝 ⑤ | 150A 45YSインバート桝 桝深さ：703mm | 1 | 個
| プラスチック桝 ⑥ | 150A STインバート桝 桝深さ：771mm | 1 | 個
| プラスチック桝 ⑦ | 150A 90Lインバート桝 桝深さ：815mm | 1 | 個
| プラスチック桝 ⑧ | 150A STインバート桝 桝深さ：883mm | 1 | 個
| プラスチック桝 ⑨ | 150A 90TSインバート桝 桝深さ：1,038mm | 1 | 個
| プラスチック桝 ⑩ | 150A 90Lインバート桝 桝深さ：592mm | 1 | 個
| プラスチック桝 ⑪ | 150A 90Yインバート桝 桝深さ：1,074mm | 1 | 個
| インバート桝 ⑫ | 450Φ SC-3 桝深さ：1,124mm | 1 | 個
土工事
| 根切り | 機械バックホウ（0.13m3) | 30.26 | m3
| 埋戻し | 機械バックホウ（0.13m3) | 20.17 | m3
| 建設発生土処分 | 場内敷ならし | 10.1 | m3
| 山砂 |  | 3.04 | m3
| 総合調整費 |  | 1 | 式
| 搬入費（揚重機） | 4.8～4.9ｔ吊（オペレータ付） | 1 | 日
| 下水本館分岐取り出し | 200A | 1 | ヶ所
13-1 配管設備－計
13－計